## Sheet1
Usable IO	Special function	ESP32	WT32 pin name		WT32 pin name	ESP32	Special function	Usable IO
Programming only	10k pull-up	EN	EN		TXD	GPIO1	TxD0	I/O, programming & debug
GND	GND		GND		RXD	GPIO3	RxD0	I/O, programming & debug
3V3	+3.3V, Power LED red		3V3		IO0	GPIO0	LAN REFCLK0	Programming only
Programming only	connected to EN above	EN	EN		GND		GND	GND
I/O		GPIO32	CFG		IO39	GPIO39		Input only, no internal pull-up/down
I/O		GPIO33	485_EN		IO36	GPIO36		Input only, no internal pull-up/down
I/O	LED green (active low)	GPIO5	RXD		IO15	GPIO15	MTDO	I/O, startup log when HIGH at boot
I/O	LED green (active low)	GPIO17	TXD		IO14	GPIO14		I/O, PWM output at boot
GND	GND		GND		IO12	GPIO12	MTDI	I/O, does not boot when HIGH
3V3	+3.3V, Power LED red		3V3		IO35	GPIO35		Input only, no internal pull-up/down
GND	GND		GND		IO4	GPIO4		I/O
5V	+5V input, feeds 3.3V LDO		5V		IO2	GPIO2		I/O, does not program when HIGH
-	Green LAN LED		LINK		GND		GND	GND

								Hint: Error in schematic:
								IO5 and IO35 is swapped!

								LL 2024, Hackffm.de

Stepper-driver						I2C	OLED	AS5600
DRV_ENN	GPIO17			HIGH = Disable motor		SDA	GPIO32	GPIO14
SDO	GPIO35			SPI data output		SCL	GPIO33	GPIO15
CSN	GPIO4 (add pull-up)			SPI chip select
SCK	GPIO12			SPI clock input		Neopixel	GPIO5
SDI	GPIO2			SPI data input
						Door SW	GPIO36
Lock drive
Button open	GPIO12					Buttons	GPIO39
Button close	GPIO2